## Hoja1
ENCAUZAMIENTO EDAR NE
Presupuesto
Código | NatC | Ud | Resumen | CanPres | Pres | ImpPres
1 | Capítulo |  | DEMOLICIONES | 1 | 401.42 | 401.42
DEMOLICIONES
1.01 | Partida | m³ | Demolición de muros, soleras de hormigón en masa o armado | 12.08 | 33.23 | 401.42
Demolición de muros y soleras de hormigón en masa ó armado, riego del desescombrado y acopio para su posterior traslado a vertedero.
|  |  | Total 1 | 1 | 401.42 | 401.42
2 | Capítulo |  | MOVIMIENTO DE TIERRAS | 1 | 22128.36 | 22128.36
MOVIMIENTO DE TIERRAS
2.01 | Partida | m³ | Desmonte en todo tipo de terreno. | 1908.64 | 10.28 | 19620.82
Desmonte en todo tipo de terreno, incluso desbroce, demoliciones no clasificadas, apilado de la tierra vegetal, refino de taludes, acabado de la explanación y transporte a vertedero o lugar de empleo.
2.02 | Partida | m³ | Relleno y compactación de trasdós | 313.85 | 4.85 | 1522.17
Relleno de trasdós de cajero con materiales seleccionados de la excavación.
2.03 | Partida | m² | Perfilado taludes | 310.07 | 2.31 | 716.26
Perfilado manual en taludes previamente excavadas a máquina, con tierras paleadas al borde de la excavación, con promedio de espesor a perfilar de 10 cms.
2.04 | Partida | m³ | Excavación en zanjas a mano | 18.11 | 14.86 | 269.11
Excavación en zanjas a mano, incluso acopio en la parcela o lugar de empleo o transporte a vertedero.
|  |  | Total 2 | 1 | 22128.36 | 22128.36
3 | Capítulo |  | ENCAUZAMIENTO | 1 | 257947.11 | 257947.11
ENCAUZAMIENTO
3.01 | Partida | m² | Compactación y regularización del terreno | 341.25 | 9.2 | 3139.5
Compactado superficial de tierras con apisonadora mecánica manual para posterior ejecución de la solera. Se incluye la retirada de material sobrante y parte proporcional de pequeños aportes de material producto de excavación.
3.02 | Partida | m3 | HL-150/B/25, nivelación y limpieza | 48.23 | 68.96 | 3325.94
Hormigón HL-150/B/25, de limpieza y nivelación, con cemento de 15 Nw/mm2 de resistencia característica, con consistencia blanda, tamaño máximo de árido 25 mm, colocado.
3.03 | Partida | m³ | HA-30/B/20/IIIa en soleras y cimentaciones | 633.76 | 79.9 | 50637.42
Hormigón para armar con cemento de 30 N/mm2 de resistencia característica,con consistencia blanda, tamaño máximo de árido 20 mm para ambiente con una exposición ambiental IIIa, en soleras y cimentaciones, colocado y vibrado.
3.04 | Partida | m³ | HA-30/B/20/IIIa, alzados, estructuras, losas | 404.82 | 77.15 | 31231.86
Hormigón para armar con cemento de 30 N/mm2 de resistencia característica, con consistencia blanda, tamaño máximo de árido 20 mm, para ambiente con una exposición ambiental IIIa, en alzados, estructuras losas, colocado, vibrado y realización de media caña en caso necesario.
3.05 | Partida | m³ | HM-20/B/20/I, en soleras, cimentaciones y muros mampost. | 39.64 | 75.1 | 2976.96
Hormigón en masa con cemento de 20 N/mm2 de resistencia característica,con consistencia blanda, tamaño máximo de árido 20 mm, en soleras cimentaciones y alzados muros mampostería, colocado y vibrado.
3.06 | Partida | m² | Encofrado recto en soleras y cimentaciones | 1901.28 | 17.51 | 33291.41
Encofrado recto en soleras y cimentaciones, colocado a cualquier profundidad o altura, incluso desencofrado y limpieza. (8 puestas).
3.07 | Partida | m² | Encofrado recto en muros de estructura y alzado | 2028.7 | 25.16 | 51042.09
Encofrado recto en muros de estructura y alzado, colocado a cualquier profundidad o altura, incluso desencofrado y limpieza.
3.08 | Partida | kg | Acero corrugado B 500 S, elaborado y colocado. | 70045 | 1.16 | 81252.2
Acero en barras corrugadas B 500 SD, incluso cortes, colocación y p.p. de solapes, despuntes, atado con alambre recocido, separadores y elementos de montaje.
3.09 | Partida | m | Tub. PVC-U, D315 en parte emergida rastrillo alzado | 52.18 | 15.76 | 822.36
Tubo de PVC de D315 mm, e= 7,7 mm, en parte emergida rastrillo alzado, para evacuación de pequeños caudales.
3.10 | Partida | ud | Pate de escalera de polipropileno | 39 | 5.83 | 227.37
Pate de polipropileno en parte emergida de rastrillo alzado.
|  |  | Total 3 | 1 | 257947.11 | 257947.11
4 | Capítulo |  | GESTIÓN DE RESIDUOS | 1 | 2819.21 | 2819.21
GESTIÓN DE RESIDUOS
4.01 | Partida | m³ | Clasificación en obra de residuos de la construcción | 1067.42 | 2.56 | 2732.6
Clasificación a pie de obra de residuos de construcción o demolición en fracciones según Real Decreto 105/2008, con medios manuales.
4.02 | Partida | m³ | Carga y transporte residuos a instalac. autorizada 20 km | 12.08 | 7.17 | 86.61
Carga con medios mecánicos y transporte de residuos inertes o no peligrosos (no especiales) a instalación autorizada de gestión de residuos (Consejería de Medio Ambiente), con camión para transporte de 15 t, con un recorrido de hasta 20 km.
|  |  | Total 4 | 1 | 2819.21 | 2819.21
5 | Capítulo |  | SEGURIDAD Y SALUD | 1 | 2391.94 | 2391.94
SEGURIDAD Y SALUD
5.01 | Capítulo |  | PROTECCIONES INDIVIDUALES | 1 | 600.48 | 600.48
D32AA0120 | Partida | ud | Casco de seguridad | 8 | 3.4 | 27.2
Casco de seguridad CE, homologado, CE s/normativa vigente.
D32AA0030 | Partida | ud | Gafa anti-partículas, de policarbonato | 5 | 12.65 | 63.25
Gafa anti-partículas, de policarbonato, homologada CE s/normativa vigente.
D32AA0130 | Partida | ud | Auricular protector auditivo 25 dB | 5 | 12.47 | 62.35
Auricular protector auditivo 25 dB, CE. s/normativa vigente.
D32AB0010 | Partida | ud | Guantes de lona azul, serraje manga corta | 5 | 1.75 | 8.75
Guantes de lona azul, serraje manga corta (par). CE s/normativa vigente.
D32AC0010 | Partida | ud | Bota lona y serraje, con puntera y plantilla metálica | 8 | 29.74 | 237.92
Bota lona y serraje, con puntera y plantilla metálicas incorporada, (par) homologada CE s/normativa vigente.
D32AD0010 | Partida | ud | Cinturón portaherramientas | 2 | 30.73 | 61.46
Cinturón portaherramientas CE s/normativa vigente.
D32AD0040 | Partida | ud | Cinturón antilumbago, con hebillas | 5 | 16.23 | 81.15
Cinturón antilumbago, con hebillas, homologado CE, s/normativa vigente.
D32CC0010 | Partida | ud | Chaleco reflectante | 8 | 7.3 | 58.4
Chaleco reflectante CE s/normativa vigente.
|  |  | Total 5.01 | 1 | 600.48 | 600.48
5.02 | Capítulo |  | PROTECCIONES COLECTIVAS | 1 | 1393.57 | 1393.57
D32BB0010 | Partida | m | Valla p/cerramiento de obras acero galv., h=2 m, Angio | 20 | 40.09 | 801.8
Valla para cerramiento de obras de h=2 m, Angio o equivalente, realizado con paneles de acero galvanizado de e=1.5 mm, de 2.00x1.00 m colocados horizontalmente uno sobre otro y postes del mismo material colocados c/2 m, recibidos con hormigón H-150, i/accesorios de fijación, totalmente montada.
D32BB0030 | Partida | ud | Pta. met. 2 h abat., 4.00x2.00 m, p/cerram. obras, paso camiones | 1 | 591.77 | 591.77
Puerta metálica de 2 hojas abatibles de 4.00x2.00 m, de acero galvanizado, para cerramiento de obras y paso de camiones, Angio o equivalente, incluso accesorios de fijación a valla, recibido y colocación.
|  |  | Total 5.02 | 1 | 1393.57 | 1393.57
5.03 | Capítulo |  | SEÑALIZACIÓN SEGURIDAD Y SALUD | 1 | 337.09 | 337.09
D32CA0010 | Partida | ud | Señal de cartel obras, PVC, sin soporte metálico | 1 | 7.69 | 7.69
Señal de cartel de obras, de PVC, sin soporte metálico, (amortización = 100 %), incluso colocación y desmontaje.
D32CA0030 | Partida | ud | Cartel indicativo de riesgo de PVC, con soporte metálico | 2 | 53.7 | 107.4
Cartel indicativo de riesgo, con soporte metálico de 1,3 m de altura, (amortización = 100 %) incluso colocación, apertura de pozo, hormigón de fijación, y desmontado.
D32CB0010 | Partida | m | Cinta de balizamiento bicolor | 300 | 0.74 | 222
Cinta de balizamiento, bicolor (rojo y blanco), (amortización = 100 %), incluso colocación y desmontaje.
|  |  | Total 5.03 | 1 | 337.09 | 337.09
5.04 | Capítulo |  | PRIMEROS AUXILIOS | 1 | 60.8 | 60.8
D32E0010 | Partida | ud | Botiquín metálico tipo maletín, con contenido sanitario | 1 | 60.8 | 60.8
Botiquín metálico tipo maletín, preparado para colgar en pared, con contenido sanitario completo según ordenanzas.
|  |  | Total 5.04 | 1 | 60.8 | 60.8
|  |  | Total 5 | 1 | 2391.94 | 2391.94
|  |  | Total PROYECTO_12 | 1 | 285688.04 | 285688.04
Note on A3: Código del concepto. Ver colores en "Entorno de trabajo: Apariencia"
Note on B3: Naturaleza del concepto (ver menú contextual)
Note on C3: Unidad principal de medida del concepto
Note on D3: Descripción corta. Ver colores en "Entorno de trabajo: Apariencia"
Note on E3: Rendimiento o cantidad presupuestada
Note on F3: Precio unitario en el presupuesto
Note on G3: Importe del presupuesto